## bom模板
|  |  |  | Bill of Materials | BOM_LCD UNIT V1.0.7_Schematic3_5_2026-08-26
|  |  |  | Project Title： | PrTrx_开源
Variant:
|  |  |  | Report Time： | 2026年8月26日 19:46:35
No. | Quantity | Comment | Designator | Footprint | Value | Manufacturer | 备注
1 | 4 | 100nF | C1, C3, C5, C6 | C0603 |  |  | 50V/±5%/X7R or NP0 C0G
2 | 2 | 22uF | C2, C4 | C0603 |  |  | MIN: 10V
3 | 1 | 10uF | C7 | C0603 |  |  | MIN: 10V
4 | 3 | 10nF | C8, C9, C10 | C0603 |  |  | 50V/±5%/X7R or NP0 C0G
5 | 1 | 100uF | C46 | CAP-SMD_BD5.0-L4.5 |  |  | MIN: 10V
6 | 1 | 1N4148WS | D1 | SOD-323_L1.7-W1.3-LS2.7-RD
7 | 1 | FPC0521-22PH20 | FPC1 | FPC-SMD_FPC0521-22PH20
8 | 1 | 10R | R1 | R0805 |  |  | 1%
9 | 1 | 5R1 | R2 | R0603 |  |  | 1%
10 | 1 | 10K | R3 | R0603 |  |  | 1%
11 | 1 | 10kΩ | R4 | RES-ADJ-TH_RK09K1130AJ3 |  | ALPSALPINE(阿尔卑斯阿尔派)
12 | 1 | 10k | R5 | R0603 |  |  | 1%
13 | 1 | EC11 | SW1 |  |  |  | 30定位15脉冲
14 | 2 | 12x12x7.3 | SW2, SW3 | SW-TH_4P-L12.0-W12.0-P5.00-LS12.5
15 | 1 | 6206P33 | U1 | SOT-89-3_L4.5-W2.4-P1.50-LS4.0-BR
16 | 2 | PM1.27-1x8P | U2, U3 | HDR-TH_8P-P1.27-V-F-2
17

## Field汇总
Project Title | PrTrx_开源
Borard Title | LCD UNIT V1.0.7
Schematic Title | Schematic3_5
PCB Title | LCD_1.2mm_1.0.7
Variant Name
Total Quantity | 25
Report Time | 19:46:35
Report Date | 2026年8月26日
Report Date&Time | 2026年8月26日 19:46:35
File Name | BOM_LCD UNIT V1.0.7_Schematic3_5_2026-08-26
Filter Option | Add into BOM:no; Convert to PCB:no;