## bom模板
|  |  |  | Bill of Materials | BOM_MAIN_UNIT_1.1.6_Schematic1_12_2026-08-26
|  |  |  | Project Title： | PrTrx_开源
Variant:
|  |  |  | Report Time： | 2026年8月26日 18:14:34
No. | Quantity | Comment | Designator | Footprint | Value | Manufacturer | 备注
1 | 36 | 100nF | C1, C2, C4, C5, C6, C7, C11, C19, C21, C23, C34, C35, C39, C41, C42, C44, C45, C49, C50, C52, C53, C54, C79, C82, C86, C88, C91, C92, C93, C94, C95, C99, C101, C102, C103, C104 | C0603 |  |  | 50V/±5%/X7R or NP0 C0G
2 | 17 | 10nF | C3, C10, C12, C13, C14, C15, C25, C27, C30, C31, C36, C37, C40, C105, C106, C107, C108 | C0603 |  |  | 50V/±5%/X7R or NP0 C0G
3 | 7 | 220nF | C8, C26, C28, C29, C32, C96, C97 | C0603 |  |  | 50V/±5%/X7R or NP0 C0G
4 | 2 | 1uF | C9, C43 | C0603 |  |  | MIN: 10V
5 | 4 | 100uF | C16, C33, C46, C98 | CAP-SMD_BD5.0-L4.5 |  |  | MIN: 10V
6 | 6 | 270pF | C17, C18, C67, C69, C70, C72 | C0603 |  | muRata(村田) | 50V/±5%/NP0 C0G
7 | 5 | 22uF | C20, C22, C24, C38, C100 | C0603 |  |  | MIN: 10V
8 | 9 | 10uF | C47, C48, C51, C80, C81, C83, C84, C90, C109 | C0603 |  |  | MIN: 10V
9 | 4 | 1nF | C55, C57, C58, C60 | C0603 |  | muRata(村田) | 50V/±5%/NP0 C0G
10 | 3 | 510pF | C56, C64, C66 | C0603 |  | muRata(村田) | 50V/±5%/NP0 C0G
11 | 1 | 1.5nF | C59 | C0603 |  | muRata(村田) | 50V/±5%/NP0 C0G
12 | 3 | 820pF | C61, C63, C65 | C0603 |  | muRata(村田) | 50V/±5%/NP0 C0G
13 | 2 | 470pF | C62, C71 | C0603 |  | muRata(村田) | 50V/±5%/NP0 C0G
14 | 1 | 180pF | C68 | C0603 |  | muRata(村田) | 50V/±5%/NP0 C0G
15 | 4 | 120pF | C73, C75, C76, C78 | C0603 |  | muRata(村田) | 50V/±5%/NP0 C0G
16 | 1 | 82pF | C74 | C0603 |  | muRata(村田) | 50V/±5%/NP0 C0G
17 | 1 | 220pF | C77 | C0603 |  | muRata(村田) | 50V/±5%/NP0 C0G
18 | 3 | PJ-393 | CN1, CN2, CN3 | AUDIO-TH_PJ-393-8A |  | G-Switch(品赞)
19 | 1 | DSS14 | D1 | SOD-123FL_L2.8-W1.8-LS3.6-RD
20 | 1 | BAV99 | D2 | SOT-23-3_L2.9-W1.3-P1.90-LS2.4-BR
21 | 2 | PESD5V0S1BA | D3, D4 | SOD-323_L1.7-W1.3-LS2.5-BI
22 | 1 | CL0.5-H2.0-20PIN | FPC1 | FPC-SMD_KH-CL0.5-H2.0-20PIN |  |  | 下接
23 | 1 | 1.27-2x5P | H1 | HDR-TH_10P-P2.00-V-M-R2-C5-S2.00
24 | 2 | 1.27-1x8P | H2, H3 | HDR-SMD_8P-P1.27-V-M-LS4.2
25 | 1 | JUMPER-SHORT | JP1 | JUMPER-SHORT
26 | 1 | JUMPER-SPARKFUN | JP2 | JUMPER-SPARKFUN
27 | 4 | 2.2uH | L1, L2, L3, L4 | IND-SMD_L2.9-W2.8 |  | muRata(村田) | 5%高频电感
28 | 4 | 1.2uH | L5, L6, L7, L8 | IND-SMD_L2.9-W2.8 |  | muRata(村田) | 5%高频电感
29 | 4 | 680nH | L9, L10, L11, L12 | IND-SMD_L2.9-W2.8 |  | muRata(村田) | 5%高频电感
30 | 4 | 330nH | L13, L14, L15, L16 | IND-SMD_L2.9-W2.8 |  | muRata(村田) | 5%高频电感
31 | 4 | MPZ1608S601ATA00 | L17, L21, L22, L25 | L0603 |  | TDK | MIN: 1A
32 | 4 | 15uH | L18, L19, L23, L24 | IND-SMD_L1.8-W1.3 |  | muRata(村田) | 5%高频电感
33 | 1 | 15uH | L20 | L0805 |  | muRata(村田) | 5%高频电感
34 | 1 | 2N7002K | Q1 | SOT-23-3_L2.9-W1.3-P0.95-LS2.4-BR
35 | 17 | 10K | R1, R4, R5, R6, R7, R8, R9, R29, R30, R42, R44, R45, R46, R52, R53, R54, R55 | R0603 |  |  | 1%,IQ相关需用0.1%
36 | 6 | 4.7K | R2, R3, R20, R22, R25, R26 | R0603 |  |  | 1%,IQ相关需用0.1%
37 | 10 | 100R | R10, R11, R12, R13, R14, R21, R23, R24, R27, R34 | R0603 |  |  | 1%,IQ相关需用0.1%
38 | 2 | 10R | R15, R28 | R0805 |  |  | 1%
39 | 5 | 1K | R16, R17, R39, R47, R48 | R0603 |  |  | 1%,IQ相关需用0.1%
40 | 2 | 18K | R18, R19 | R0603 |  |  | 1%,IQ相关需用0.1%
41 | 3 | 2K | R31, R36, R37 | R0603 |  |  | 1%
42 | 4 | 100K | R32, R33, R35, R38 | R0603 |  |  | 1%
43 | 1 | 560R | R40 | R0603 |  |  | 1%
44 | 1 | 470R | R41 | R0603 |  |  | 1%
45 | 1 | 62R | R43 | R0805 |  |  | 1%
46 | 1 | 49.9R | R57 | R0603 |  |  | 1%
47 | 2 | 6GHz | RX, TX | IPEX-SMD_3P-L2.6-W2.6-LS3.0_MHFIANTENNACONNECTOR
48 | 1 | SH-MX1.25-2PWT | SPK | CONN-SMD_2P-P1.25-2
49 | 1 | Pico 2 | U1 | COMM-SMD_L51.0-W21.0-P2.54_SC0916
50 | 1 | LMV324IDR | U2 | SOIC-14_L8.7-W3.9-P1.27-LS6.0-BL |  | TI(德州仪器)
51 | 1 | PCM1808PWR | U3 | TSSOP-14_L5.0-W4.4-P0.65-LS6.4-BL |  | TI(德州仪器)
52 | 1 | TL974IPWR | U4 | SOIC-14_L8.7-W3.9-P1.27-LS6.0-BL-1 |  | TI(德州仪器)
53 | 3 | FST3253MTCX | U5, U14, U24 | TSSOP-16_L5.0-W4.4-P0.65-LS6.4-BL |  | onsemi(安森美)
54 | 1 | MS5351M | U6 | MSOP-10_L3.0-W3.0-P0.50-LS5.0-BL |  | 杭州瑞盟
55 | 2 | LP5907MFX-3.3/NOPB | U7, U16 | SOT-23-5_L3.0-W1.7-P0.95-LS2.8-BR |  | TI(德州仪器)
56 | 1 | NS4160 | U8 | ESOP-8_L4.9-W3.9-P1.27-LS6.0-BL-EP2.0 |  | Nsiway(纳芯威)
57 | 1 | CH32V203G6U6 | U9 | QFN-28_L4.0-W4.0-P0.40-BL-EP2.7 |  | WCH(南京沁恒)
58 | 1 | BGA614 | U10 | SOT-343-4_L2.0-W1.3-P1.30-LS2.1-BL |  | Infineon(英飞凌)
59 | 1 | 26MHz | U11 | OSC-SMD_4P-L2.5-W2.0-BL |  | YXC(扬兴晶振)
60 | 1 | LMV321IDBVR | U12 | SOT-23-5_L3.0-W1.7-P0.95-LS2.8-BR |  | TI(德州仪器)
61 | 1 | ME6217C33M5G | U13 | SOT-23-5_L3.0-W1.7-P0.95-LS2.8-BR |  | MICRONE(南京微盟)
62 | 1 | PE4312C-Z | U15 | QFN-20_L4.0-W4.0-P0.50-BL-EP2.2 |  | pSemi(游隼半导体)
63 | 1 | AT24C16C | U23 | SOT-23-5_L3.0-W1.7-P0.95-LS2.8-BL |  | MICROCHIP(美国微芯)
64 | 1 | 74LVC2G04GW | U25 | SOT-363_L2.1-W1.3-P0.65-LS2.2-BL |  | Nexperia(安世)
65

## Field汇总
Project Title | PrTrx_开源
Borard Title | MAIN_UNIT_1.1.6
Schematic Title | Schematic1_12
PCB Title | MAIN_1.1.6
Variant Name
Total Quantity | 233
Report Time | 18:14:34
Report Date | 2026年8月26日
Report Date&Time | 2026年8月26日 18:14:34
File Name | BOM_MAIN_UNIT_1.1.6_Schematic1_12_2026-08-26
Filter Option | Add into BOM:no; Convert to PCB:no;