## bom模板
|  |  |  | Bill of Materials | BOM_PA UNIT_1.0.9_Schematic2_5_2026-08-26
|  |  |  | Project Title： | PrTrx_开源
Variant:
|  |  |  | Report Time： | 2026年8月26日 19:59:59
No. | Quantity | Comment | Designator | Footprint | Value | Manufacturer | 备注
1 | 2 | 220uF | C1, C27 | CAP-SMD_BD6.3-L6.6-W6.6-LS7.3-FD |  |  | MIN: 25V
2 | 27 | 100nF | C2, C3, C6, C7, C10, C11, C13, C14, C15, C16, C20, C22, C23, C24, C26, C28, C29, C30, C47, C50, C51, C52, C55, C56, C57, C62, C64 | C0603 |  |  | 50V/±5%/X7R or NP0 C0G
3 | 5 | 220uF | C4, C5, C8, C9, C12 | CAP-SMD_BD6.3-L6.6-W6.6-LS7.3-FD |  |  | MIN: 16V
4 | 1 | 10uF | C17 | C0603 |  |  | MIN: 10V
5 | 2 | 10uF | C18, C21 | C0805 |  |  | MIN: 25V
6 | 5 | 10nF | C19, C25, C48, C49, C65 | C0603 |  |  | 50V/±5%/X7R or NP0 C0G
7 | 4 | 680pF | C31, C34, C36, C37 | C0603 |  |  | MIN: 100V/NP0 C0G
8 | 2 | 1.2nF | C32, C33 | C0603 |  |  | MIN: 100V/NP0 C0G
9 | 2 | 390pF | C35, C38 | C0603 |  |  | MIN: 100V/NP0 C0G
10 | 4 | 220pF | C39, C42, C44, C45 | C0603 |  |  | MIN: 100V/NP0 C0G
11 | 2 | 360pF | C40, C41 | C0603 |  |  | MIN: 100V/NP0 C0G
12 | 2 | 120pF | C43, C46 | C0603 |  |  | MIN: 100V/NP0 C0G
13 | 2 | N/A | C53, C54 | C0603
14 | 2 | 10nF | C58, C59 | C0805 |  |  | MIN: 100V/NP0 C0G
15 | 1 | 180pF | C60 | C1206 |  |  | MIN: 250V/NP0 C0G
16 | 2 | N/A | C61, C63 | C0805
17 | 2 | 1N5711WS-7-F | D1, D2 | SOD-323_L1.8-W1.3-LS2.5-RD |  | DIODES(美台)
18 | 1 | 01550900M | FH1 | FUSE-SMD_L9.8-W5.0_01550900M |  | Littelfuse(美国力特)
19 | 1 | MLD-FPC-05L-20P-H20 | FPC1 | FPC-SMD_0.5K-A-20PB-RXW
20 | 2 | MPZ1608S601ATA00 | L1, L15 | L0603 |  | TDK
21 | 1 | 6*10-3.0T | L2
22 | 2 | T37-2/23T | L3, L5 | T37 |  | MICROMETAL
23 | 1 | T37-2/24T | L4 | T37 |  | MICROMETAL
24 | 3 | T37-2/15T | L6, L7, L8 | T37 |  | MICROMETAL
25 | 2 | T37-6/12T | L9, L11 | T37 |  | MICROMETAL
26 | 1 | T37-6/13T | L10 | T37 |  | MICROMETAL
27 | 1 | T37-6/9T | L12 | T37 |  | MICROMETAL
28 | 2 | T37-6/10T | L13, L14 | T37 |  | MICROMETAL
29 | 2 | 15uH | L16, L17 | L0603 |  | muRata(村田)
30 | 1 | CJ7809 | LDO1 | TO-252-2_L6.6-W6.1-P4.58-LS10.1-BR-CW |  | CJ(江苏长电/长晶)
31 | 2 | CJ7805 | LDO2, LDO3 | TO-252-2_L6.6-W6.1-P4.58-LS10.1-BR-CW |  | CJ(江苏长电/长晶)
32 | 2 | XR70P03D | Q1, Q2 | DFN-8_L3.0-W3.0-P0.65-BL-4
33 | 2 | 2N7002K | Q3, Q6 | SOT-23-3_L2.9-W1.3-P0.95-LS2.4-BR
34 | 1 | AO3401 | Q4 | SOT-23-3_L2.9-W1.3-P0.95-LS2.4-BR
35 | 2 | RD16HHF1 | Q5, Q7 |  |  | Mitsubishi Group(三菱)
36 | 3 | 100K | R1, R2, R5 | R0603 |  |  | 1%
37 | 1 | 47K | R3 | R0603 |  |  | 1%
38 | 5 | 10K | R4, R6, R28, R30, R32 | R0603 |  |  | 1%
39 | 2 | 2.2R | R7, R20 | R0805 |  |  | 1%
40 | 2 | 4.7R | R8, R16 | R0603 |  |  | 1%
41 | 2 | 2kΩ | R9, R19 | RES-ADJ-SMD_303-13
42 | 2 | 470R | R10, R11 | R0603 |  |  | 1%
43 | 2 | 130R | R12, R13 | R0603 |  |  | 1%
44 | 6 | 1K | R14, R18, R27, R29, R33, R34 | R0603 |  |  | 1%
45 | 2 | 470R | R15, R17 | R1206 |  |  | 1%
46 | 4 | 100R | R21, R22, R23, R24 | R1206 |  |  | 1%
47 | 2 | 7.5K | R25, R26 | R0603 |  |  | 1%
48 | 1 | 39K | R31 | R0603 |  |  | 1%
49 | 1 | 17.4R | R35 | R0603 |  |  | 1%
50 | 2 | 294R | R36, R37 | R0603 |  |  | 1%
51 | 2 | 2K | R38, R39 | R0603 |  |  | 1%
52 | 1 | DS801FPS0317 | RF1 |  |  | dosinconn(德索五金)
53 | 2 | IPEX | RX, TX | IPEX-SMD_3P-L2.6-W2.6-LS3.0_MHFIANTENNACONNECTOR
54 | 2 | TC4-1T+ | T1, T2 | XFMR-SMD_TC1-1TX |  | Mini-Circuits
55 | 1 | BN43-202 | T3 |  |  | Amidon
56 | 1 | DC-042C-Z-2.0 | U1 | DC-IN-TH_DC-042C-Z-2.0 |  | XKB Connection(中国星坤)
57 | 1 | GEK100-13 | U2 | TSOT23-6_L2.9-W1.6-P0.95-LS2.8-BL
58 | 1 | GR7533HS | U3 | SOT-23-3_L2.9-W1.6-P1.90-LS2.8-TL
59 | 1 | FXCM7060F-501T | U4 | FILTER-SMD_4P-L7.0-W6.0-BL |  | cjiang(长江微电)
60 | 1 | OPA2677N | U5 | SOIC-14_L8.7-W3.9-P1.27-LS6.0-BL |  | TI(德州仪器)
61 | 5 | G6K-2F-Y-5V | U6, U8, U9, U10, U11 | RELAY-SMD_G6K-2F-Y |  | OMRON(欧姆龙)
62 | 1 | ULN2003A | U7 | SOP-16_L10.0-W3.9-P1.27-LS6.0-BL |  | UMW(友台半导体)
63 | 1 | BN43-302 | U12 |  |  | Amidon
64 | 1 | ZX-MX1.25-2PLT | U13 | CONN-SMD_2P-P1.25-MX1.25-2P-LT
65

## Field汇总
Project Title | PrTrx_开源
Borard Title | PA UNIT_1.0.9
Schematic Title | Schematic2_5
PCB Title | PA_1.0.9
Variant Name
Total Quantity | 154
Report Time | 19:59:59
Report Date | 2026年8月26日
Report Date&Time | 2026年8月26日 19:59:59
File Name | BOM_PA UNIT_1.0.9_Schematic2_5_2026-08-26
Filter Option | Add into BOM:no; Convert to PCB:no;